## 化工码头检维修物资(未采购部分)
茂名港集团有限公司
茂名港长兴石化储运有限公司生产准备物资计划及技术要求（化工码头检维修工器具）
序号 | 名 称 | 型号规格 | 单位 | 申报量 | 备注 | 单价 | 总价 | 技术要求 | 提报专业 | 供货品牌 | 供货型号
8 | 室内接地线 | 1.5米杆，3米线 | 把 | 5 | 维修工具 |  |  | 规格：平口接地线；材质：玻璃钢环氧树脂；线材：无氧铜，透明绝缘；配套：接线棒（1米）＋分叉线（1米）＋尾线（3米）；要求提供检测报告 | 电气
9 | 高压验电笔 | 高压用双色带照明灯数显感应 | 支 | 3 | 维修工具 |  |  | 符合国家执行标准DL-740-2000 ；绝缘等级：10KV；杆长：可伸缩，伸1米；材质：玻璃钢环氧树脂；具有声光报警，测试功能；要求提供整体检测报告 | 电气
14 | 铝集油兜（带提把） | 长×宽×深=0.6m×0.6m×0.25m，厚度：1.5mm | 个 | 10 | 码头软管排空用。 |  |  | 铝制材质，长×宽×深=0.6m×0.6m×0.25m，厚度：1.5mm， | 机械
15 | 集油兜（带提把） | 304不锈钢，长×宽×深=0.6m×0.6m×0.25m，厚度：0.8mm | 个 | 5 | 码头软管排空用。 |  |  | 304不锈钢材质，长×宽×深=0.6m×0.6m×0.25m，厚度：0.8mm | 机械
20 | 码头输油臂转化接头 | DN300转成DN400，DN300转DN200,，DN300转DN150，DN300转DN250各3 | 件 | 12 |  |  |  | DN300转成DN400，DN300转DN200,，DN300转DN150，DN300转DN250各3 (材质：20#碳钢) | 机械
27 | 蓝白格靠泊旗 | 115*135cm，带杆（铝合金） | 把 | 10 | 带插桶 |  |  | 蓝白格靠泊旗，规格：115cm*135cm，带铝合金杆 | 机械
39 | F把手架子 | 长1000mm×高1200mm×宽600mm，承重30KG | 架 | 6 | 铜合金 |  |  |  | 机械
45 | 手动液压扩张器 | 德国YQ30/5 | 台 | 1 | 维修工具（品牌） |  |  | 法兰分离器；油泵整体式，工作能力≥8吨，尖部厚度≤11mm，尖端最大扩张距离≥30mm，最大张开距离≥40mm；钳头材质：合金钢，热处理；具有泄压阀、绝缘手柄。 | 电气
77 | 丝锥组套 | DN15－50 | 套 | 2 | 维修工具 |  |  |  | 机械
82 | 平堑刀 | 钢制 | 把 | 5 | 维修工具 |  |  |  | 机械
83 | 平堑刀 | 防爆型 | 把 | 5 | 维修工具 |  |  |  | 机械
90 | 铁柄螺丝刀 | 150mm，250mm，300mm各2 | 把 | 6 | 维修工具 |  |  | 材质：45号钢；150mm，杠粗度6mm，手柄粗22mm；250mm，杠粗度8mm，手柄粗22mm；300mm，杠粗度8mm，手柄粗22mm； | 机械
101 | 台钻 | 西菱牌工业级高精度 | 台 | 1 | 西菱牌 Z516B |  |  | （西湖、东成、西菱同等级以上） （1）工业级台式钻床；额定电压：380V/三相；电机功率：≥500w；铜芯电机，可旋转升降主轴箱； （2）最大钻孔直径(mm)：≥16；主轴最大行程(mm)：≥70；主轴端至工作台面最大距离(mm)：≥300； （3）主轴转速可无极调速或多级可调(可调级数:≥4)；最高档转速(空载)：≥3000r/min | 机械
131 | 梅花扳手 | 6－36mm | 套 | 5 |  |  |  |  | 机械
134 | 套筒扳手 | 6－32mm | 套 | 5 | 维修工具 |  |  | (世达、绿林、保拉、卡夫威尔同等级以上) （1）材质：合金钢 （2）25件套(可提供以下所述的相似或相近规格，总件数不少于25件)：内含：适用于组套内各规格套筒的快速脱落棘轮扳手(至少1把)，加长接杆(至少1根)；组套内需包含的套筒规格：5-6-7-8-9-10-11-12-13-14-15-17-19-20-21-22-23-24-26-27-28-29-30mm | 机械
137 | 不锈钢工具柜 |  | 个 | 10 | 1000mmX500mmX1000mm(含脚100mm) |  |  |  | 电气
148 | 手动液压扎带器 | 不锈钢扎带打包带剪拉紧工具 | 把 | 2 | 维修工具 |  |  | （1）名称：不锈钢扎带专用扎带钳 （2）本体材质: S45C；刀片材质: 65锰钢； （3）功能：收紧、切割扎带，可剪铜、铝、铁、不锈钢扎带 （4）应用宽度:钢带12mm扎带 （5）应用厚度:0.3mm以内 | 机械
156 | 鼓风机 | ≥680W | 台 | 1 | 东成 |  |  | 充电式无刷吹风机；电源电压40V；电池配置20V，4.0Ah；额定电流18A；空载转速11500-20000r/min；(Turbo档23000r/min)；风量6-12m/min；风速24-48m/s | 电气
165 | 剥线钳 | 带刃口剥线钳 | 把 | 8 | 维修工具 |  |  | (世达、绿林、鹰之印 同等级以上) 规格：7寸、9寸多功能剥线钳各4把 功能：剥线孔 压线槽 剪切刃三位一体 硬度≥HRC55 | 电气
169 | 手动多功能电工剥线钳 | SP-082 | 把 | 1 | 维修工具 |  |  | 刃口材质：不锈钢 支持剥线、剪线、压线、绕线、分线、夹线 | 电气
172 | 多功能强光防爆灯 | JW 手提式 | 只 | 3 |  |  |  | （厂家：信必睿、急先锋、小弹头、海洋王同等级以上） 1）电池：高能无记忆电池，容量大，寿命长，可随时充电，循环使用，自放电率低，经济环保。额定电压约DC24V、额定容量20Ah、电池使用寿命约1000次（循环）。配工业级DC专用接口充电及充电器。供电方式：锂电池。 2）LED光源：可瞬时启动和热启动，节能，平均使用寿命：100000h；额定功率：≤30W。连续放电工作时间：强光≥16h，工作光≥28h，充电时间≤10（h）。材质超白钢化玻璃双面镀膜，透光率高达98%，耐高温。配灯具备件。 3）灯具采用聚光、工作光警示等多种工作模式，可任意转换照明模式。 4）防护等级P66、防爆标志Exd IIC T6 Gb，抗摔，外壳材质进口硬度合合材料，重量大于等于15Kg：，适合在一区、二区的各种易燃易爆环境中使用。同时适用于雨天大雾天气。质保期3年，配合格证，防爆证书、说明书、质保卡。 5）可加升降杆(≥220*246*1140mm（缩）/1550mm(伸))配有快速而可靠的锁紧机构、三脚架（≥2.8m），底部带方向移动耐磨滑轮，可拉行，携带使用方便，操作简单直观，灯头高度可任意调节。 | 电气
175 | 热缩套 | Φ2.5mm/10米x3 Φ6.0mm/10米x3 Φ10mm/20米x3 Φ25mm/10米x3 Φ40mm/10米x3 Φ90mm/10米x3 | 米 | 200 |  |  |  | 1)适用于≥10KV母排套，颜色可选 2)材质：聚丙烯材质，防水防蚀，强绝缘保护，收缩比率≥200%， 3)套在电气设备的母排上，加热后快速收缩，能有效的保护导线避免收到外部物件撞击损坏。收缩均匀、120°不滴流，满足设备的长期运行需要。耐磨耐开裂抗击。阻燃。 4)可选Φ1.5/2.5/2.0/3.0/4.0/6.0。黑色各25米/套 5)可选Φ25/30/40/50/60/70/80/90/100/120/150mm，红色各25米/套，黄色各25米/套，绿色各25米/套。 | 电气
179 | 通信线缆标签打印机 | 配套空白标签 | 台 | 1 |  |  |  | （精臣、爱普生、硕方同等级以上） 1）连接方式：蓝牙、UBS、WIFi，可使用蓝牙连接手机/电脑，通过手机/电脑编辑打印内容。 2）打印范围：15-80mm有效标签打印 3）配套空白标签纸（白、红、黄、绿、蓝颜色各类型3卷）,配套色带（黑色带10卷） 4）打印精度：≥300dpi，打印速度：30-60mm/s 5）电池容量：≥2400mAh 6）配电源适配器，数据线，可以连续使用≥5h,长久续航不断电，方便外出使用，待机时长≥180天。碳带打印，字迹长久不褪色，防水，防油，耐刮耐撕，打印清晰。具备APP编辑，批量打印，自由编辑，智能识别功能。能打线缆标签、平面标签、机架/托盘标签、挂牌标签，缠绕标签，固定资产标签。 7）电源：≤24VDC 8）机器箱子 9）质保期为3年。 | 仪表
190 | 棉抹布 | 一级纯棉 | KG | 100 | 易耗品 |  |  |  | 机械
191 | 铆钉 | 3.2mm*50mm | 公斤 | 5 |  |  |  |  | 机械
195 | 青壳纸 | 各规格,最厚2mm | 公斤 | 100 |  |  |  |  | 机械
196 | 耐油橡胶石棉板 | 1~5mm | 公斤 | 200 |  |  |  | 执行标准 GB/T 539-2008 ；NY250；1mm、1.5mm各20公斤，2mm、3mm、4mm、5mm各40公斤 | 机械
197 | 聚四氟乙烯板 | 1~4mm | 公斤 | 200 |  |  |  | 执行标准 QB/T 5257-2018 ；1mm、2mm、3mm、4mm各50公斤 | 机械
198 | 纯石墨盘根环 | 成型各规格 | 件 | 200 |  |  |  | 规格：外径*内径*高度=150*130*12、110*90*10、105*85*5、80*65*8、70*55*5、65*55*6、65*50*5、45*30*8、48*32*8、56*36*9、36*24*7各18件 | 机械
199 | 纯石墨盘根 | 6×6、8×8、10×10、12×12、14×14、16×16、20×20mm各5 | 公斤 | 35 |  |  |  |  | 机械
206 | 气割火枪 | 配套用一套耐压气管30米带阻火器 | 套 | 1 | GO1-100(送通针) |  |  |  | 机械
210 | 不锈钢压力表 | Y-100，PN2.5和PN4.0 Rc1"/2各100 | 个 | 200 | 带表垫300个 |  |  | 耐震压力表Y-100 304 1.6级 M20*1.5 弹簧管 0~2.0MPa 16个 耐震压力表Y-100 304 1.6级 M20*1.5 弹簧管 0~2.0MPa 8个 耐震压力表Y-100 304 1.6级 M20*1.5 弹簧管 0~2.0MPa 9个 压力表Y-100 304 1.6级 M20*1.5 弹簧管 0-1.6MPa 45个 真空表Z-100 316 1.6级 M20*1.5 弹簧管 0~1.6MPa 14个 压力表Y-100 304 1.6级 M20*1.5 弹簧管 0~1.6MPa 15个 压力表Y-100 304 1.6级 M20*1.5 弹簧管 0-4MPa 90个 压力表Y-150 304 0.4级 M20*1.5 弹簧管 0-4MPa 3个 | 仪表
211 | 压力表引压管 | 20# G1"/2－Rc1"/2 | 条 | 50 | 20#材质 通用型 |  |  |  | 仪表
215 | 仓库记账台账专用纸 |  | 张 | 2000 | 得力通用 |  |  | （得力、双旗、晨光同等级以上） 1)按需定制 2)每本50张，双面书写不易洇墨 3)A4可横翻， 4)适用场景仓库记帐 5)装订方式：胶钉式装订 6)封面材质：牛皮纸 7)封面硬度：软面抄 8)内页材质：道林纸 9)台帐格式中标后提供 | 机械
216 | 进出库记录票据 | 三联 | 本 | 300 | 得力通用 |  |  | 1)规格: 三联单（白单、红单、黄单） 2)材质：无碳纸，能支持长期保存 3)尺寸： 241mm*279.4mm 4)格式中标后提供 | 机械
251 | 安全帽架 | 304不锈钢，每个均能放20个帽子。尺寸为：四行20格，高度150cm×宽度130cm | 个 | 3 |  |  |  |  | 机械
| 汇总 |  |  | 3701